## Orçamento
PREFEITURA MUNICIPAL DE PORTEL
SECRETARIA MUNICIPAL DE EDUCAÇÃO (SEMED)
OBRA: | CONCLUSÃO DE ESCOLA | [5 empty] | HORA: | 86.9%
LOCAL: | COMUNIDADE COCAL, RIO PACAJA, ZONA RURAL DE PORTEL-PA. | [5 empty] | MÊS: | 47.89%
REFERENCIA DE VALORES: SINAPI SEM DESONERAÇÃO JANEIRO DE 2023, ORSE E SEDOP NOVEMBRO DE 2022 | [6 empty] | BDI: | 25%
PLANILHA ORÇAMENTARIA
ITEM | CÓDIGO | FONTE | DESCRIÇÃO DOS SERVIÇOS | UNID | QUANT | P. UNIT (R$) SEM BDI | P. UNIT (R$) COM BDI | VALOR TOTAL (R$)
1 |  |  | SERVIÇOS PRELIMINARES
1.1 | 11340 | SEDOP | PLACA DA OBRA EM LONA COM PLOTAGEM GRÁFICA | m² | 10 | 175.07 | 218.8375 | 2188.375
1.2 | 90778 | SINAPI | ACOMPANHAMENTO DE ENGENHEIRO NA OBRA | H | 180 | 129.06 | 161.325 | 29038.5
1.3 | 97644 | SINAPI | REMOÇÃO DE PORTAS E JANELAS DE FORMA MANUAL, SEM REAPROVEITAMENTO. | m² | 15 | 8.95 | 11.1875 | 167.8125
1.4 | 97650 | SINAPI | REMOÇÃO DE TRAMA DE MADEIRA PARA ESCORAMENTO, DE FORMA MANUAL, SEM REAPROVEITAMENTO | m² | 235 | 7.17 | 8.9625 | 2106.1875
1.5 | 13 | ORSE | DEMOLIÇÃO DE CONCRETO MANUALMENTE | m³ | 0.6 | 227.09 | 283.8625 | 170.3175
1.6 | 18 | ORSE | DEMOLIÇÃO DE PISO CERÂMICO OU LADRILHO | m² | 68 | 12.22 | 15.275 | 1038.7
1.7 | 97622 | SINAPI | DEMOLIÇÃO DE ALVENARIA DE BLOCO FURADO, DE FORMA MANUAL, SEM REAPROVEITAMENTO | m³ | 9 | 55.14 | 68.925 | 620.325
1.8 | 100945 | SINAPI | TRANSPORTE COMERCIAL DE CARGA | TXKM | 7087.5 | 2.66 | 3.325 | 23565.9375
1.9 | 10767 | SEDOP | BARRACÃO DE OBRA | UNID | 1 | 752.27 | 940.3375 | 940.3375
[6 empty] | Subtotal |  | 59836.4925
2 |  |  | FUNDAÇÃO
2.1 | 93358 | SINAPI | ESCAVAÇÃO MANUAL DE VALA COM PROFUNDIDADE MENOR OU IGUAL A 1,30 M. | m³ | 3.129 | 83.66 | 104.575 | 327.2152
2.2 | 30010 | SEDOP | ATERRO INCLUINDO CARGA, DESCARGA, TRANSPORTE E APILOAMENTO | M3 | 112.5 | 137.34 | 171.675 | 19313.4375
2.3 | 94 | ORSE | CONCRETO CICLÓPICO | m³ | 8.7996 | 650.3 | 812.875 | 7152.9749 |  | 52.15
2.4 | 102476 | SINAPI | CONCRETO PARA SAPATA, FCK 25 Mpa | m³ | 1.8 | 969.12 | 1211.4 | 2180.52
2.5 | 92443 | SINAPI | MONTAGEM DE DESMONTAGEM DE FORMA EM MADEIRA | m² | 20 | 48.41 | 60.5125 | 1210.25
2.6 | 92919 | SINAPI | ARMAÇÃO DE ESTRUTURAS DE CONCRETO ARMADO, VIGAS, PILARES, LAJE E FUNDAÇÕES, UTILIZANDO AÇO CA-50 DE 10,0 MM - FORNECIMENTO E MONTAGEM. | kg | 90 | 13.96 | 17.45 | 1570.5
2.7 | [5 empty] | Subtotal |  | 31754.8975
3 |  |  | SUPERESTRUTURA
3.1 |  |  | CONCRETO ARMADO - PILARES
3.1.1 | 92443 | SINAPI | MONTAGEM E DESMONTAGEM DE FÔRMA DE PILARES RETANGULARES E ESTRUTURAS SIMILARES COM ÁREA MÉDIA DAS SEÇÕES MAIOR QUE 0,25 M², PÉ-DIREITO SIMPLES, EM CHAPA DE MADEIRA COMPENSADA PLASTIFICADA. | m² | 40 | 48.41 | 60.5125 | 2420.5
3.1.2 | 92919 | SINAPI | ARMAÇÃO DE ESTRUTURAS DE CONCRETO ARMADO, VIGAS, PILARES, LAJE E FUNDAÇÕES, UTILIZANDO AÇO CA-50 DE 10,0 MM - FORNECIMENTO E MONTAGEM. | kg | 149 | 13.96 | 17.45 | 2600.05
3.1.3 | 103671 | SINAPI | CONCRETAGEM DE PILARES, FCK = 25 MPA, COM USO DE GRUA EM EDIFICAÇÃO COM SEÇÃO MÉDIA DE PILARES MENOR OU IGUAL A 0,25 M² - LANÇAMENTO, ADENSAMENTO | m³ | 1.76 | 894.05 | 1117.5625 | 1966.91
3.2 |  |  | CONCRETO ARMADO - VIGAS | [5 empty] | 52.21 | 44
3.2.1 | 92443 | SINAPI | MONTAGEM E DESMONTAGEM DE FÔRMA DE PILARES RETANGULARES E ESTRUTURAS SIMILARES COM ÁREA MÉDIA DAS SEÇÕES MAIOR QUE 0,25 M², PÉ-DIREITO SIMPL ES, EM CHAPA DE MADEIRA COMPENSADA PLASTIFICADA. | m² | 65 | 48.41 | 60.5125 | 3933.3125
3.2.2 | 92919 | SINAPI | ARMAÇÃO DE ESTRUTURAS DE CONCRETO ARMADO, VIGAS, PILARES, LAJE SE FUNDAÇÕES, UTILIZANDO AÇO CA-50 DE 10,0 MM - FORNECIMENTO E MONTAGEM. | kg | 301 | 13.96 | 17.45 | 5252.45
3.2.3 | 103671 | SINAPI | CONCRETAGEM DE PILARES, FCK = 25 MPA, COM USO DE GRUA EM EDIFICAÇÃO COM SEÇÃO MÉDIA DE PILARES MENOR OU IGUAL A 0,25 M² - LANÇAMENTO, ADENSAMENTO E ACABAMENTO. | m³ | 3.2 | 894.05 | 1117.5625 | 3576.2
3.3 |  |  | CONCRETO ARMADO - VERGAS E CONTRAVERGAS
3.3.1 | 93182 | SINAPI | VERGA PRÉ-MOLDADA PARA JANELAS COM ATÉ 1,5 M DE VÃO. AF_03/2016 | m | 30 | 50.29 | 62.8625 | 1885.875
[6 empty] | Subtotal |  | 21635.2975
4 |  |  | ALVENARIA DE VEDAÇÃO
4.1 | 103322 | SINAPI | ALVENARIA DE VEDAÇÃO DE BLOCOS CERÂMICOS FURADOS NA VERTICAL DE 9X19X39CM (ESPESSURA 9CM) DE PAREDES COM ÁREA LÍQUIDA MAIOR OU IGUAL A 6M² S EM VÃOS E ARGAMASSA DE ASSENTAMENTO COM PREPARO EM BETONEIRA. | m² | 274.05 | 62.33 | 77.9125 | 21351.9206
[6 empty] | Subtotal |  | 21351.9206
5 |  |  | COBERTURA /FORRO
5.1 | 00234 | ORSE | TELHAMENTO COM TELHA ONDULADA DE FIBROCIMENTO E = 4 MM, COM RECOBRIMENTO LATERAL DE 1/4 DE ONDA PARA TELHADO COM INCLINAÇÃO MAIOR QUE 10°, C OM ATÉ 2 ÁGUAS, INCLUSO IÇAMENTO. | m² | 501.6 | 37.13 | 46.4125 | 23280.51
5.2 | 92539 | SINAPI | TRAMA DE MADEIRA COMPOSTA POR RIPAS, CAIBROS E TERÇAS PARA TELHADOS DE ATÉ 2 ÁGUAS PARA TELHA DE ENCAIXE DE CERÂMICA OU DE CONCRETO, INCLUSO TRANSPORTE VERTICAL. | m² | 501.6 | 67.79 | 84.7375 | 42504.33
5.3 | D00381 | SEDOP | MANTA TERMICA | m² | 501.6 | 6.99 | 8.7375 | 4382.73
5.4 | 96485 | SINAPI | FORRO EM RÉGUAS DE PVC, LISO, PARA AMBIENTES RESIDENCIAIS, INCLUSIVE ESTRUTURA DE FIXAÇÃO. | m² | 418 | 85.23 | 106.5375 | 44532.675
[6 empty] | Subtotal |  | 114700.245
6 |  |  | ESQUADRIAS
6.1 |  |  | PORTAS DE MADEIRA
6.1.1 | 90797 | SINAPI | KIT DE PORTA-PRONTA DE MADEIRA EM ACABAMENTO MELAMÍNICO BRANCO, FOLHA LEVE OU MÉDIA, E BATENTE MATÁLICO, 90X210 CM, FIXAÇÃO COM ARGAMASSA - FORNECIMENTO E INSTALAÇÃO | un | 8 | 768.15 | 960.1875 | 7681.5
6.1.2 | 90789 | SINAPI | KIT DE PORTA PRONTA DE MADEIRA EM ACABAMENTO MELAMÍNICO BRANCO, FOLHA LEVE OU MÉDIA, 70 X 210 CM, FECHADURA, FIXAÇÃO COM PREENCHIMENTO PARCIAL DE ESPUMA EXPANSIVA - FORNECIMENTO E INSTALAÇÃO. | un | 13 | 865.17 | 1081.4625 | 14059.0125
6.2 |  |  | FERRAGENS E ACESSÓRIOS
6.2.1 | 10789 | ORSE | GRADIL EM TUBO METALON 40X30 mm, FORNECIMENTO E INSTALAÇÃO. | m² | 15.9 | 374.77 | 468.4625 | 7448.5538
6.3 |  |  | JANELAS
6.3.1 | 94570 | SINAPI | JANELA DE ALUMÍNIO DE CORRER COM 2 FOLHAS PARA VIDRO, COM VIDROS, BATENTE, ACABAMENTO COM ACETATO OU BRILHANTE E FERRAGENS. FORNECIMENTO E INSTALAÇÃO. | m² | 37 | 279.96 | 349.95 | 12948.15
6.4 |  |  | VIDROS
6.4.2 | H00034 | SEDOP | ESPELHO CRISTAL ESPESSURA 4MM, COM MOLDURA EM ALUMINIO E COMPENSADO 6MM PLASTIFICADO COLADO | m² | 0.72 | 656.9 | 821.125 | 591.21
Subtotal | [7 empty] | 42728.4262
7 |  |  | IMPERMEABILIZAÇÃO
7.1 | 9443 | ORSE | IMPERMEABILIZAÇÃO - APLICAÇÃO DE MUSSA ASFALTICA - 02 DEMÃOS | m² | 117.328 | 47.23 | 59.0375 | 6926.7518
Subtotal | [7 empty] | 6926.7518
8 |  |  | REVESTIMENTOS INTERNO E EXTERNO
8.1 | 87905 | SINAPI | CHAPISCO APLICADO EM ALVENARIA E ESTRUTURA DE CONCRETO DE FACHADA, COM COLHER DE PEDREIRO. ARGAMASSA TRAÇO 1 : 3 COM PREPARO EM BETONEIRA 400 L. | m² | 1303.05 | 8.35 | 10.4375 | 13600.5844
8.2 | 87529 | SINAPI | MASSA ÚNICA, PARA RECEBIMENTO DE PINTURA, EM ARGAMASSA TRAÇO 1:2:8, PREPARO MECÂNICO COM BETONEIRA 400L, APLICADA MANUALMENTE EM FACES INTERNAS DE PAREDES, ESPESSURA DE 20MM, COM EXECUÇÃO DE TALISCAS. | m² | 1303.05 | 45.7 | 57.125 | 74436.7312
8.3 | 87267 | SINAPI | REVESTIMENTO CERÂMICO PARA PAREDES INTERNAS COM PLACAS TIPO ESMALTADA EXTRA DE DIMENSÕES 20X20 CM APLICADAS EM AMBIENTES DE ÁREA MAIOR QUE 5 M² A MEIA ALTURA DAS PAREDES. | m² | 68 | 72.58 | 90.725 | 6169.3
[6 empty] | Subtotal |  | 94206.6156
9 |  |  | SISTEMAS DE PISOS
9.1 |  |  | PAVIMENTAÇÃO INTERNA E EXTERNA
9.1.1 | 87700 | SINAPI | CONTRAPISO EM ARGAMASSA TRAÇO 1:4 (CIMENTO E AREIA), PREPARO MECÂNICO COM BETONEIRA 400 L, APLICADO EM ÁREAS SECAS SOBRE LAJE, NÃO ADERIDO, ESPESSURA 6CM. | m² | 515 | 62.75 | 78.4375 | 40395.3125
9.1.2 | 87247 | SINAPI | REVESTIMENTO CERÂMICO PARA PISO COM PLACAS TIPO ESMALTADA EXTRA DE DIMENSÕES 35X35 CM APLICADAS EM AMBIENTES DE ÁREA ENTRE 5 M² E 10 M² | m² | 419 | 61.85 | 77.3125 | 32393.9375
[6 empty] | Subtotal |  | 72789.25
10 |  |  | PINTURAS E ACABAMENTOS
10.1 | 88497 | SINAPI | APLICAÇÃO E LIXAMENTO DE MASSA LÁTEX EM PAREDES, DUAS DEMÃOS | m² | 1414.74 | 15.25 | 19.0625 | 26968.4813
10.2 | 88489 | SINAPI | APLICAÇÃO MANUAL DE PINTURA COM TINTA LÁTEX ACRÍLICA EM PAREDES, DUAS DEMÃOS. | m² | 1414.74 | 17.71 | 22.1375 | 31318.8068
10.3 | 102219 | SINAPI | PINTURA ESMALTE ACETINADO EM MADEIRA, DUAS DEMAOS | m² | 68.46 | 16.16 | 20.2 | 1382.892
10.4 | 100760 | SINAPI | PINTURA COM TINTA ESMALTE SINTÉTICO, APLICADO A ROLO OU PINCEL SOBRE SUPERFÍCIES METÁLICAS, 2 DEMÃOS | m² | 31.8 | 47.57 | 59.4625 | 1890.9075
10.5 | 742451 | SINAPI | PINTURA ACRILICA EM PISO CIMENTADO DUAS DEMÃOS | m² | 96 | 13.14 | 16.425 | 1576.8
10.6 | 742451 | SINAPI | PINTURA EM TELHAS DE FIBROCIMENTO | m² | 501.6 | 13.14 | 16.425 | 8238.78
[6 empty] | Subtotal |  | 71376.6675
11 |  |  | INSTALAÇÃO HIDRÁULICA
11.1 |  |  | TUBULAÇÕES E CONEXÕES DE PVC
11.1.1 | 89401 | SINAPI | TUBO, PVC, SOLDÁVEL, DN 20MM, INSTALADO EM RAMAL DE DISTRIBUIÇÃO DE ÁGUA - FORNECIMENTO E INSTALAÇÃO. | m | 200 | 10.75 | 13.4375 | 2687.5
11.1.2 | 89404 | SINAPI | JOELHO 90 GRAUS, PVC, SOLDÁVEL, DN 20MM, INSTALADO EM RAMAL DE DISTRIBUIÇÃO DE ÁGUA - FORNECIMENTO E INSTALAÇÃO. | un | 25 | 6.89 | 8.6125 | 215.3125
11.1.3 | 89438 | SINAPI | TÊ, PVC, SOLDÁVEL, DN 20MM, INSTALADO EM RAMAL DE DISTRIBUIÇÃO DE ÁGUA- FORNECIMENTO E INSTALAÇÃO. | un | 10 | 9.62 | 12.025 | 120.25
11.1.4 | 1028 | ORSE | TUBO PVC RÍGIDO SOLDÁVEL P/ ÁGUA, d 25 mm (3/4") | m | 20 | 13.63 | 17.0375 | 340.75
11.1.5 | 89442 | SINAPI | TÊ DE REDUÇÃO, PVC, SOLTAVEL, DN 25 MM X 20 MM, FORNECIMENTO E INSTALAÇÃO | un | 4 | 13.52 | 16.9 | 67.6
11.1.6 | 89408 | SINAPI | JOELHO 90 GRAUS, PVC, SOLDÁVEL, DN 25MM, INSTALADO EM RAMAL DE DISTRIBUIÇÃO DE ÁGUA - FORNECIMENTO E INSTALAÇÃO. | un | 4 | 8.21 | 10.2625 | 41.05
11.1.7 | 94783 | SINAPI | ADAPTADOR COM FLANGE E ANEL DE VADAÇÃO, PVC, SOLDAVEL, DN 20 mm x 1/2, INSTALADO EM RESERVATORIO DE ÁGUA, FORNECIMENTO E INSTALAÇÃO | un | 2 | 20.67 | 25.8375 | 51.675
11.1.8 | 94703 | SINAPI | ADAPTADOR COM FLANGE E ANEL DE VADAÇÃO, PVC, SOLDAVEL, DN 25 mm x 1/3, INSTALADO EM RESERVATORIO DE ÁGUA, FORNECIMENTO E INSTALAÇÃO | un | 2 | 21.77 | 27.2125 | 54.425
11.2 |  |  | REGISTROS E OUTROS
11.2.1 | 89353 | SINAPI | REGISTRO DE GAVETA BRUTO, LATÃO, ROSCÁVEL, 3/4", FORNECIDO E INSTALADO EM RAMAL DE ÁGUA. | un | 2 | 30.71 | 38.3875 | 76.775
11.2.2 | 89971 | SINAPI | KIT DE REGISTRO DE GAVETA BRUTO DE LATÃO 1/2", INCLUSIVE CONEXÕES, ROSCÁVEL, INSTALADO EM RAMAL DE ÁGUA FRIA - FORNECIMENTO E INSTALAÇÃO | un | 5 | 38.38 | 47.975 | 239.875
11.2.3 | 102622 | SINAPI | CAIXA D'ÁGUA EM POLIETILENO, 500 LITROS, COM ACESSÓRIOS | un | 1 | 597.99 | 747.4875 | 747.4875
11.2.4 | 83647 | SINAPI | BOMBA RECALQUE D'AGUA TRIFASICA 1,5HP | un | 1 | 1669 | 2086.25 | 2086.25
[6 empty] | Subtotal |  | 6728.95
12 |  |  | INSTALAÇÃO DE ESGOTO (ÁREA DE SERVIÇO)
12.1 | 1697 | ORSE | CAIXA SINFONADA, COM QUATRO ENTRADAS E UMA SAIDA, 100X100X50mm, COM GRELHA, AKROS OU SIMILAR. | un | 6 | 41.82 | 52.275 | 313.65
12.2 | 89712 | SINAPI | TOBO DE PVC Ø 50mm, FORNECIMENTO E INSTALAÇÃO | m | 80 | 27.65 | 34.5625 | 2765
12.3 | 89714 | SINAPI | TUBO DE PVC Ø 100mm, FORNECIMENTO E INSTALAÇÃO | m | 50 | 38.47 | 48.0875 | 2404.375
12.4 | 89731 | SINAPI | JOELHO PVC 90º 50MM | un | 18 | 15.91 | 19.8875 | 357.975
12.5 | 89744 | SINAPI | JOELHO PVC 90º 100MM | un | 8 | 29.49 | 36.8625 | 294.9
12.6 | 89696 | SINAPI | TÊ PVC SANITÁRIO 100mm-50mm | un | 4 | 90.92 | 113.65 | 454.6
12.7 | 89796 | SINAPI | TE, PVC, SERIE NORMAL DN 100 X 100 MM, FORNECIMENTO E INSTALAÇÃO | un | 3 | 46.68 | 58.35 | 175.05
12.8 | 1666 | ORSE | TERMINAL DE VENTILAÇÃO 50mm | un | 3 | 11.51 | 14.3875 | 43.1625
12.9 | 89710 | SINAPI | RALO LINEAR 50cm | un | 6 | 19.25 | 24.0625 | 144.375
12.10 | 98102 | SINAPI | CAIXA DE GORDURA SIMPLES | un | 3 | 164.9 | 206.125 | 618.375
12.11 | 97895 | SINAPI | CAIXA DE INSPEÇÃO, 0,3X0,3M | un | 3 | 173.37 | 216.7125 | 650.1375
12.12 | 1714 | ORSE | FOSSA SÉPTICA, VOLUME 5290 LITROS | un | 2 | 2016.24 | 2520.3 | 5040.6
12.13 | 1727 | ORSE | SUMIDOURO COM BLOCOS CERÂMICOS 6 FUROS E DIMENSÕES INTERNAS 1,50X1,50X0,60 m | un | 2 | 1763.04 | 2203.8 | 4407.6
[6 empty] | Subtotal |  | 17669.8
13 |  |  | LOUÇAS E ACESSORIOS
13.1 | 86931 | SINAPI | VASO SANITÁRIO SIFONADO COM CAIXA ACOPLADA LOUÇA BRANCA, INCLUSO ENGATE | un | 5 | 490.05 | 612.5625 | 3062.8125
13.2 | 86884 | SINAPI | ENGATE FLEXÍVEL EM PLÁSTICO BRANCO, 1/2 X 30CM - FORNECIMENTO E INSTALAÇÃO. | un | 10 | 11.07 | 13.8375 | 138.375
13.3 | 86942 | SINAPI | LAVATÓRIO LOUÇA BRANCA SUSPENSO, 29,5 X 39CM OU EQUIVALENTE, PADRÃO POPULAR, INCLUSO SIFÃO TIPO GARRAFA EM PVC, VÁLVULA E ENGATE FLEXÍVEL 30 CM EM PLÁSTICO E | un | 4 | 242 | 302.5 | 1210 | colocar um no corredor
13.4 | 86895 | SINAPI | TANQUE PARA ÁREA DE SERVIÇO, FORNECIMENTO E INSTALAÇÃO | un | 2 | 482 | 602.5 | 1205
13.5 | 95544 | SINAPI | PAPELEIRA METÁLICA LINHA IZY, CÓDIGO 2020.C37, DECA OU EQUIVALENTE; FORNECIMENTO | un | 5 | 47.16 | 58.95 | 294.75
13.6 | 95543 | SINAPI | DISPENSER TOALHA LINHA EXCELLENCE, EM METAL CROMADO, CÓDIGO 7007; | un | 4 | 64.43 | 80.5375 | 322.15
13.7 | 95545 | SINAPI | SABONETEIRA DE PAREDE EM METAL CROMADO, INCLUINDO FIXAÇÃO | un | 4 | 46.23 | 57.7875 | 231.15
13.8 | 2074 | ORSE | PIA DE COZINHA COM BANCADA EM AÇO INOX, DIM 1,20 X 0,60 C/1 CUBA, VÁLVULA CROMADA, | un | 2 | 822.39 | 1027.9875 | 2055.975
13.9 | 100866 | SINAPI | BARRA DE APOIO 60 CM, AÇO INOX POLIDO, DECA OU ESQUIVALENTE | un | 2 | 309.33 | 386.6625 | 773.325
13.10 | 2066 | ORSE | ASSENTO PLÁSTICO, BRANCO, PARA VASO SANITÁRIO, TIPO CONVENCIONAL. | un | 5 | 51.35 | 64.1875 | 320.9375
[6 empty] | Subtotal |  | 9614.475
14 |  |  | INSTALAÇÃO ELETRICA
14.1 |  |  | CENTRO DE DISTRIBUIÇÃO
14.1.2 | 101881 | SINAPI | QUADRO DE DISTRIBUIÇÃO DE ENERGIA EM CHAPA DE AÇO, COM BARRAMENTO PARA 40 DISJUNTORES | un | 1 | 945.16 | 1181.45 | 1181.45 | colocar um quadro de 6 no alojamento
14.1.3 | 8416 | ORSE | DISJUNTOR TERMOMAGNETICO MONOPOLAR DE 10 A 30A, FORNECIMENTO E INSTALAÇÃO | un | 30 | 19.18 | 23.975 | 719.25
14.1.4 | 9049 | ORSE | DISJUNTOR TERMOMAGNETICO MONOPOLAR DE 35 A 50A, FORNECIMENTO E INSTALAÇÃO | un | 10 | 27.68 | 34.6 | 346
14.2 |  |  | ELETRODUTOS E ACESSÓRIOS
14.2.1 | 91940 | SINAPI | CAIXA DE PASSAGEM PVC 4X2" | un | 40 | 15.51 | 19.3875 | 775.5
14.2.2 | 91854 | SINAPI | ELETRODUTO PVC FLEXÍVEL CORRUGADO REFORÇADO Ø 25MM, FORNECIMENTO E INSTALAÇÃO. | m | 300 | 9.7 | 12.125 | 3637.5
14.3 |  |  | CABOS E FIOS CONDUTORES
14.3.1 | 91926 | SINAPI | CABO DE COBRE FLEXÍVEL ISOLADO, 2,5 MM², ANTI-CHAMA 450/750 V, PARA CIRCUITOS TERMINAIS - FORMECIMENTO E INSTALAÇÃO. | m | 400 | 4.27 | 5.3375 | 2135
14.3.2 | 91928 | SINAPI | CABO DE COBRE FLEXÍVEL ISOLADO, 4 MM², ANTI-CHAMA 450/750 V, PARA CIRCUITOS TERMINAIS - FORNECIMENTO E INSTALAÇÃO | m | 300 | 6.57 | 8.2125 | 2463.75
14.3.3 | 91930 | SINAPI | CABO DE COBRE FLEXÍVEL ISOLADO, 6 MM², ANTI-CHAMA 450/750 V, PARA CIRCUITOS TERMINAIS- FORNECIMENTO E INSTALAÇÃO. | m | 80 | 9.14 | 11.425 | 914
14.4 |  |  | ILUMINAÇÃO, TOMADAS E INTERRUPTORES
14.4.1 | 92000 | SINAPI | TOMADA UNIVERSAL 2P+T 10A/250V COM SUPORTE E PLACA, FORNECIMENTO E INSTALAÇÃO. | un | 10 | 26.81 | 33.5125 | 335.125
14.4.2 | 92004 | SINAPI | TOMADA UNIVERSAL 2P+T 10A/250V (2 MÓDULOS) COM SUPORTE E PLACA, FORNECIMENTO E INSTALAÇÃO. | un | 10 | 50.15 | 62.6875 | 626.875
14.4.3 | 91953 | SINAPI | INTERRUPTOR SIMPLES 1 TECLA 10A/250V COM SUPORTE E PLACA, FORNECIMENTO E INSTALAÇÃO. | un | 10 | 25.39 | 31.7375 | 317.375
14.4.4 | 91959 | SINAPI | INTERRUPTOR SIMPLES 2 TECLA 10A/250V COM SUPORTE E PLACA, FORNECIMENTO E INSTALAÇÃO. | un | 10 | 40.2 | 50.25 | 502.5
14.4.5 | 171529 | SEDOP | REFLETOR LED 40W, OU SIMILAR | um | 10 | 305.05 | 381.3125 | 3813.125
14.4.6 | 97591 | SINAPI | LUMINARIA TIPO PLAFON COM VIDRO FOSCO, DE SOBREPOR, A LED - FORNECIMENTO E INSTALAÇÃO | un | 45 | 148.27 | 185.3375 | 8340.1875
[6 empty] | Subtotal |  | 26107.6375
15 |  |  | SERVIÇOS COMPLEMENTARIES
15.1 | 3167 | ORSE | PLACA DE INAUGURAÇÃO DE OBRA EM ALUMINIO 0,60X0,80 M, FORNECIMENTO E INSTALAÇÃO | UM | 1 | 1812.12 | 2265.15 | 2265.15
15.2 | 240843 | SEDOP | PLACA DE IDENTIFICAÇÃO DE AMBIENTES. | UNID | 15 | 47.64 | 59.55 | 893.25
15.3 | 7783 | ORSE | BRINQUEDOS PARA PARQUINHO, COM ESCORREGADEIRA E BALANÇO, CONFORME PROJETO | un | 1 | 7887.17 | 9858.9625 | 9858.9625
15.4 | 61458 | SEDOP | PAINEL EM ACM- ESTRUTURADO (FACHADA PRINCIPAL) | m² | 9 | 696.26 | 870.325 | 7832.925
15.5 | 12628 | ORSE | MASTRO TRIPLO EM TUBO DE FERRO GALVANIZADO, ALT (ÚTIL)= 6M, INCLUSIVE BASE DE CONCRETO CICLÓPICO | UM | 1 | 2889.77 | 3612.2125 | 3612.2125
|  |  | Subtotal |  |  |  |  | 24462.5
[6 empty] | Custo TOTAL com BDI |  | 621889.9268
Elias André Gomes Pinheiro
Engenheiro Responsável
CREA 1519607806

## cronograma
PREFEITURA MUNICIPAL DE PORTEL
SECRETARIA MUNICIPAL DE EDUCAÇÃO (SEMED)
OBRA: | CONCLUSÃO DE ESCOLA
LOCAL: | COMUNIDADE COCAL, RIO PACAJA, ZONA RURAL DE PORTEL-PA.
REFERENCIA DE VALORES: SINAPI SEM DESONERAÇÃO JANEIRO DE 2023, ORSE E SEDOP NOVEMBRO DE 2022
CRONOGRAMA FISICO FINANCEIRO
CRONOGRAMA DE OBRA
ITEM | DESCRIÇÃO DOS SERVIÇOS | VALOR (R$) | % ITEM | 1° Mês | 2° Mês | 3° Mês
1 | SERVIÇOS PRELIMINARES | 59836.4925 | 9.622% | 80% | 10% | 10%
|  |  |  | 47869.194 | 5983.6492 | 5983.6492
2 | FUNDAÇÃO | 31754.8975 | 5.106% | 100% | 0% | 0%
|  |  |  | 31754.8975 | 0 | 0
3 | SUPERESTRUTURA | 21635.2975 | 3.479% | 75% | 25% | 0%
|  |  |  | 16226.4731 | 5408.8244 | 0
4 | ALVENARIA DE VEDAÇÃO | 21351.9206 | 3.433% | 70% | 10% | 20%
|  |  |  | 14946.3444 | 2135.1921 | 4270.3841
5 | COBERTURA /FORRO | 114700.245 | 18.44% | 0% | 80% | 20%
|  |  |  | 0 | 91760.196 | 22940.049
6 | ESQUADRIAS | 42728.4262 | 6.871% | 0% | 30% | 70%
|  |  |  | 0 | 12818.5279 | 29909.8984
7 | IMPERMEABILIZAÇÃO | 6926.7518 | 1.114% | 100% | 0% | 0%
|  |  |  | 6926.7518 | 0 | 0
8 | REVESTIMENTOS INTERNO E EXTERNO | 94206.6156 | 15.15% | 40% | 40% | 20%
|  |  |  | 37682.6463 | 37682.6463 | 18841.3231
9 | SISTEMAS DE PISOS | 72789.25 | 11.7% | 70% | 10% | 20%
|  |  |  | 50952.475 | 7278.925 | 14557.85
10 | PINTURAS E ACABAMENTOS | 71376.6675 | 11.48% | 0% | 50% | 50%
|  |  |  | 0 | 35688.3338 | 35688.3338
11 | INSTALAÇÃO HIDRÁULICA | 6728.95 | 1.082% | 40% | 20% | 40%
|  |  |  | 2691.58 | 1345.79 | 2691.58
12 | INSTALAÇÃO DE ESGOTO (ÁREA DE SERVIÇO) | 17669.8 | 2.841% | 55% | 25% | 20%
|  |  |  | 9718.39 | 4417.45 | 3533.96
13 | LOUÇAS E ACESSORIOS | 9614.475 | 1.546% | 0% | 40% | 60%
|  |  |  | 0 | 3845.79 | 5768.685
14 | INSTALAÇÃO ELETRICA | 26107.6375 | 4.198% | 30% | 40% | 30%
|  |  |  | 7832.2913 | 10443.055 | 7832.2913
15 | SERVIÇOS COMPLEMENTARIES | 24462.5 | 3.934% | 0% | 50% | 50%
|  |  |  | 0 | 12231.25 | 12231.25 | 457640.673
Valores totais |  | 621889.9268 | 100% | 226601.0434 | 231039.6296 | 164249.2539
Valores Percentuais Por Mês |  |  |  | 36.44% | 37.15% | 26.41%
Valores Percentuais acumulados |  |  |  | 36.44% | 73.59% | 100% | #REF!
621889.9268
Elias André Gomes Pinheiro
Engenheiro Responsável
CREA 1519607806

## CURVA ABC
PREFEITURA MUNICIPAL DE PORTEL SECRETARIA MUNICIPAL DE EDUCAÇÃO
DEPARTAMENTO DE OBRAS E ENGENHARIA
OBRA: | CONCLUSÃO DE ESCOLA
LOCAL: | COMUNIDADE COCAL, RIO PACAJA, ZONA RURAL DE PORTEL-PA.
REFERENCIA DE VALORES: SINAPI SEM DESONERAÇÃO JANEIRO DE 2023, ORSE E SEDOP NOVEMBRO DE 2022 |  |  |  | BDI: | 25%
CURVA ABC
N° DO ITEM | DESCRIÇÃO DO ITEM | VALOR TOTAL | % INDIVIDUAL | % ACUMULADA | CLASSE
5 | COBERTURA /FORRO | 114700.245 | 18.44% | 18.44% | A
8 | REVESTIMENTOS INTERNO E EXTERNO | 94206.6156 | 15.15% | 33.59% | A
9 | SISTEMAS DE PISOS | 72789.25 | 11.7% | 45.3% | A
10 | PINTURAS E ACABAMENTOS | 71376.6675 | 11.48% | 56.77% | A
1 | SERVIÇOS PRELIMIRARES | 59836.4925 | 9.622% | 66.4% | A
6 | ESQUADRIAS | 42728.4262 | 6.871% | 73.27% | A
2 | FUNDAÇÃO | 31754.8975 | 5.106% | 78.37% | A
14 | INSTALAÇÃO ELETRICA | 26107.6375 | 4.198% | 82.57% | B
15 | SERVIÇOS COMPLEMENTARIES | 24462.5 | 3.934% | 86.5% | B
3 | SUPERESTRUTURA | 21635.2975 | 3.479% | 89.98% | B
4 | ALVENARIA DE VEDAÇÃO | 21351.9206 | 3.433% | 93.42% | B
12 | INSTALAÇÃO DE ESGOTO (ÁREA DE SERVIÇO) | 17669.8 | 2.841% | 96.26% | C
13 | LOUÇAS E ACESSORIOS | 9614.475 | 1.546% | 97.8% | C
7 | IMPERMEABILIZAÇÃO | 6926.7518 | 1.114% | 98.92% | C
11 | INSTALAÇÃO HIDRÁULICA | 6728.95 | 1.082% | 100% | C
TOTAL: |  | 621889.9268
|  | CLASSE | CORTE | PROPORÇÃO DE CÓDIGOS | PROPORÇÃO DE VALORES
|  | A | 80% | 46.67% | 78.37%
|  | B | 95% | 26.67% | 15.04%
|  | C | 100% | 26.67% | 6.583%
GRÁFICO DA CURVA ABC
Elias André Gomes Pinheiro
Engenheiro Responsável
CREA 1519607806

## BDI (2)
OBRA: | CONCLUSÃO DE ESCOLA |  |  | HORA: | 86.9%
LOCAL: | COMUNIDADE COCAL, RIO PACAJA, ZONA RURAL DE PORTEL-PA. |  |  | MÊS: | 47.89%
PLANILHA PARA BDI (EDIFÍCIOS)
Parcela | % | Siglas | Situação | Percentuais Mínimos e Máximos por Ítem
Administração Central | 3.93% | AC | OK | 3% | 5.5%
Seguro e Garantia | 0.85% | S+G | OK | 0.8% | 1%
Riscos | 1% | R | OK | 0.97% | 1.27%
Despesas financeiras | 0.6% | DF | OK | 0.59% | 1.39%
Lucro | 7.3% | L | OK | 6.16% | 8.96%
Impostos | 8.65% | I | OK
| LIMITE DENTRO DO ACORDÃO TCU 2.622/2013 |  |  | de 20,76% a 26,44%
ISS | 3%
PIS/PASEP | 0.65%
COFINS | 3%
CPRB | 2%
TOTAL BDI % | 25%
Elias André Gomes Pinheiro
Engenheiro Civil
CREA-PA: 1519607807